## IO测试记录
PY32F032K1（QFN32）— MCU IO 测试记录表
依据用户提供的原理图整理｜待确认项应结合实际外设连接、固件引脚复用和电气规格复核
序号 | 芯片脚号 | MCU 端口 | 网络名称 | IO 类型 | 模块 | 测试项目 / 操作步骤 | 预期结果 / 判定标准 | 实测电压(V) | 实测频率(Hz) | 实测 ADC / 数据 | 测试状态 | 判定 | 测试日期 | 测试人员 | 备注 / 电路说明
1 | 1 | VCC | VBAT | 电源 | 电源输入 | 测 MCU VCC 对 GND 电压 | 符合设计供电范围 | \ | \ | \ | 测试完成 | OK | 2026-10-18 | 陈亮 | R36(10Ω)、C23/C24
2 | 2 | PF0 | LED1 | 数字输入 | 状态反馈 | 读取 GPIO 高/低，与 LED1 状态对比 | 电平随外部状态变化；逻辑待确认 | \ | \ | \ | 测试完成 | OK | 2026-10-18 | 陈亮
3 | 3 | PF1 | LED3 | 数字输入 | 状态反馈 | 读取 GPIO 高/低，与 LED3 状态对比 | 电平随外部状态变化；逻辑待确认 | \ | \ | \ | 测试完成 | OK | 2026-10-18 | 陈亮
4 | 4 | PF2-NRST | NRST | 复位 | 复位输入 | 测复位脚空闲电平；短暂拉低检查复位 | 空闲高电平，拉低触发 MCU 复位 | \ | \ | \ | 测试完成 | OK | 2026-10-18 | 陈亮 | 调试过程中避免误复位
5 | 5 | PF3 | KEY | 数字输出 | BMS 控制 | 驱动 GPIO 低→高→低，测 KEY 网络电平 | 随指令切换；高有效按键控制(板级逻辑) | \ | \ | \ | 测试完成 | OK | 2026-10-18 | 陈亮 | 连接 USB 板 Q4，注意按键时序
6 | 6 | PA0 | MCU_TX | 串口发送 | 通信 | 发送测试字节，用逻辑分析仪检查波形 | 波特率与帧格式符合配置 |  |  |  | 未测试 |  | 2026-10-18 | 陈亮 | USART1 TX（以固件配置为准）
7 | 7 | PA1 | MCU_RX | 串口接收 | 通信 | 外部串口发送测试数据，核对接收值 | 正确接收，无丢字节 |  |  |  | 未测试 |  | 2026-10-18 | 陈亮 | USART1 RX（以固件配置为准）
8 | 8 | PA2 | CTL | 数字输出 | BMS 控制 | 分别输出 0/1，测 CTL 并记录负载响应 | 输出与配置一致；有效电平待确认 | \ | \ | \ | 测试完成 | OK | 2026-10-18 | 陈亮 | 谨慎启用外部负载
9 | 9 | PA3 | PWM_WH | PWM 输出 | PWM | 输出 25%/50%/75% 占空比，示波器测量 | 频率及占空比与设定一致 | \ | \ | \ | 测试完成 | OK | 2026-10-18 | 陈亮
10 | 10 | PA4 | PWM_Motor | 数字输出 | 电机 | 输出电平 | 控制风机PWM GND | 3.2/0 | \ | \ | 测试完成 | OK | 2026-10-18 | 陈亮 | 建议先断开/保护电机负载
11 | 11 | PA5 | AD_Motor | ADC 输入 | 电机电流采样 | 输入可控安全电压，记录 ADC 原始值 | ADC 单调变化，换算误差符合要求 |  |  |  | 未测试 |  | 2026-10-18 | 陈亮 | 不得超出 ADC 输入范围
12 | 12 | PA6 | AD_WH | ADC 输入 | 雾化片电流采样 | 施加两个不同安全电压，核对 ADC 值 | ADC 与实际输入电压一致 |  |  |  | 未测试 |  | 2026-10-18 | 陈亮
13 | 13 | PA7 | AD_SW | ADC 输入 | 模拟采样 | 操作对应模拟输入，记录 ADC 值 | ADC 值随输入变化 | \ | \ | \ | 测试完成 | 可采集 | 2026-10-18 | 陈亮
14 | 14 | PB0 | AD_USB | ADC 输入 | USB 采样 | USB 断开/接入，测 ADC 与分压节点 | ADC 与实际节点电压一致 | \ | \ | \ | 测试完成 | 可采集 | 2026-10-18 | 陈亮 | 先确认 USB 分压关系
15 | 15 | PB1 | AD_NTC | ADC 输入 | 温度采样 | 常温/加热 NTC，检查 ADC 变化 | 趋势符合 NTC 电路与换算公式 | \ | \ | \ | 测试完成 | 可采集（温度转换正常） | 2026-10-18 | 陈亮
16 | 16 | VSS | GND | 地 | 电源 | 断电测地连通，通电测参考地 | 与系统 GND 连接良好 | \ | \ | \ | 未测试 | OK | 2026-10-18 | 陈亮
17 | 17 | PB2 | MIST_SW2 | 数字输入 | 按键 | 分别按下/松开喷雾键，读取 GPIO | 按下与松开电平可区分 | 3.2 | \ | \ | 测试完成 | OK | 2026-10-18 | 陈亮 | R45(100Ω)、C27(1nF)；默认有效沿待确认
18 | 18 | PA8 | FAN_SW1 | 数字输入 | 按键 | 分别按下/松开风扇键，读取 GPIO | 按下与松开电平可区分 | 3.2 | \ | \ | 测试完成 | OK | 2026-10-18 | 陈亮 | R44(100Ω)、C28(1nF)；默认有效沿待确认
19 | 19 | PA9-OSC32O | MCU_DIO | 通信/复用 | 通信 | 检查 DIO 通信方向及波形 | 与通信协议约定一致 | \ | \ | \ | 测试完成 | OK | 2026-10-18 | 陈亮 | 确认该引脚复用配置
20 | 20 | PA10-OSC32I | USB_IN | 数字输入 | USB 检测 | 拔插 USB，记录高/低电平和去抖检测 | USB 状态正确识别 | \ | \ | \ | 测试完成 | OK | 2026-10-18 | 陈亮 | USB_IN 高有效按板级约定核验
21 | 21 | PA11 | FG | 数字输入 | 转速反馈 | 旋转电机，使用示波器或捕获测 FG | 存在符合转速的脉冲信号 | \ | \ | \ | 测试完成 | 输入可捕获 | 2026-10-18 | 陈亮 | 确认定时器捕获与引脚复用
22 | 22 | PA12 | NC/未连接 | 未用 | 预留 | 检查未连接状态及固件配置 | 无意外驱动或异常功耗 |  |  |  | 未测试 |  | 2026-10-18 | 陈亮 | 原理图红叉 NC
23 | 23 | PA13-SWD | SWDIO | 调试接口 | 下载调试 | 连接下载器，尝试识别芯片和下载 | SWD 正常通信 | \ | \ | \ | 测试完成 | OK | 2026-10-18 | 陈亮 | 不要占用为普通输出
24 | 24 | PA14-SWC | SWCLK | 调试接口 | 下载调试 | 连接下载器，检查调试时钟/下载 | SWD 正常通信 | \ | \ | \ | 测试完成 | OK | 2026-10-18 | 陈亮 | 不要占用为普通输出
25 | 25 | PA15 | DS_VBAT- | 数字输出 | BMS 控制 | 输出开/关控制，测 DS_VBAT- 电平 | 逻辑切换正确；负载功能待确认 | \ | \ | \ | 未测试 |  | 2026-10-18 | 陈亮 | 与实际驱动电路核对有效电平
26 | 26 | PB3 | DS_VBAT+ | 数字输出 | BMS 控制 | 输出开/关控制，测 DS_VBAT+ 电平 | 逻辑切换正确；负载功能待确认 | \ | \ | \ | 未测试 |  | 2026-10-18 | 陈亮 | 与实际驱动电路核对有效电平
27 | 27 | PB4 | VBAT_EN | 数字输出 | BMS 控制 | 输出低/高，测试电池接入路径状态 | 高电平使能（按既有板级定义） |  |  |  | 测试完成 | OK | 2026-10-18 | 陈亮 | 高有效；关注充放电路径
28 | 28 | PB5 | VIN_EN | 数字输出 | BMS 控制 | 输出低/高，检查 USB VIN 路径状态 | 高电平使能（按既有板级定义） |  |  |  | 测试完成 | OK | 2026-10-18 | 陈亮 | 高有效；留意反向供电风险
29 | 29 | PB6 | PWM | PWM 输出 | PWM | 输出不同占空比，测 PWM 引脚 | 频率及占空比符合固件配置 |  |  |  | 测试完成 | PWM可控 | 2026-10-18 | 陈亮 | 核实复用定时器通道
30 | 30 | PB7 | MCU_CLK | 时钟/通信 | 时钟 | 示波器观察波形及频率 | 与接口协议/时钟配置一致 |  |  |  | 测试完成 | OK | 2026-10-18 | 陈亮
31 | 31 | BOOT0 | BOOT0 | 启动选择 | 启动 | 复核上拉/下拉及上电启动模式 | 经 R33(10kΩ) 下拉，正常从主 Flash 启动 |  |  |  | 测试完成 | OK | 2026-10-18 | 陈亮 | R33 到 GND
32 | 32 | PB8 | Standby | 数字输出 | 电源管理 | 控制 Standby 低/高并检查外围状态 | 电平切换正确；使能极性待确认 |  |  |  | 测试完成 | OK | 2026-10-18 | 陈亮 | 需确认外围连接与安全状态

## 测试说明
测试使用说明与汇总
项目 | 数量
IO/管脚总数 | 32
已通过 | 0
失败 | 0
待复测 | 0
未测试 | 8
不适用 | 0
完成率 | 0%
项目 | 说明
操作流程 | 按测试记录表逐管脚核对，填写实测值，再选择测试状态。
状态规则 | 通过 / 失败 / 待复测 / 未测试 / 不适用；判定栏自动生成。
电气安全 | 输出测试前先确认供电电压、外接负载与上下拉，严禁直接短接电源。
PWM/ADC | PWM 用示波器记录频率和占空比；ADC 用万用表测节点电压并记录采样值。
电源 / NC | VCC、VSS、BOOT0、NRST、SWD 和 NC 属专项测试，并非普通 GPIO。
待确认项 | 图纸仅反映网络名称；外设功能、电平极性与时序需结合外围原理图和程序确认。